## Full 1
FOM010 | m² |  | Mampara modular.
Partició desmontable formada por mampara modular mixta (1/5 panell cec + 2/5 vidre + 2/5 panell cec), Supra Entrecalles "DESMON", amb panells de tauler aglomerat de 16 mm d'espessor amb acabat amb melamina, fixats mecànicament amb subjecció oculta, mitjacanyes horitzontals encastades en panell amb perfil de PVC de 10 mm, i càmera entre panells reblerta amb llana de roca, vidre laminar de seguretat 6+6 transparent.
Codi |  | Unitat |  | Descripció | Rendiment | Preu unitari | Import
1 |  |  |  | Materials
mt26mmd012ge |  | m² |  | Mampara modular mixta (1/5 panell cec + 2/5 vidre + 2/5 panell cec), Supra Entrecalles "DESMON", amb panells de tauler aglomerat de 16 mm d'espessor amb acabat amb melamina, fixats mecànicament amb subjecció oculta, mitjacanyes horitzontals encastades en panell amb perfil de PVC de 10 mm, i càmera entre panells reblerta amb llana de roca, vidre laminar de seguretat 6+6 transparent, junt entre vidres amb silicona, sense perfils entre mòduls, perfils verticals interns d'alumini, ocults entre mòduls, perfils vists superiors de 35x45 mm i inferiors de 60x45 mm, d'alumini anoditzat o lacat estàndard. | 1 | 158.71 | 158.71
[5 empty] | Subtotal materials: |  | 158.71
2 |  |  |  | Mà d'obra
mo011 |  | h |  | Oficial 1ª muntador. | 1.405 | 24.08 | 33.83
mo080 |  | h |  | Ajudant muntador. | 1.405 | 20.68 | 29.06
[5 empty] | Subtotal mà d'obra: |  | 62.89
3 |  |  |  | Costos directes complementaris
|  | % |  | Costos directes complementaris | 2 | 221.6 | 4.43
Cost de manteniment decennal: 11,30€ en els primers 10 anys. |  |  |  |  | Costos directes (1+2+3): |  | 226.03